## Parâmetros
Parâmetro | Valor
a | 565.047
b | 0.232
c | 9.3077
d | 0.708
tr | 20
n_mann | 0.013
min_diameter | 400

## Trechos
ID | Trecho (Grupo) | PV Mont. | PV Jus. | Cota Mont.(Z) | Cota Jus.(Z) | Ext.(m) | Decl.(%) | Área (ha) | Área Acum.(ha) | C | tc min (min) | tc calc (min) | I (mm/h) | Q (l/s) | D.Calc (mm) | D.Com (mm) | V (m/s) | Cap (l/s) | Status
600 mm Concrete Pipe- 87 | 1 | PV102 | PV103 | 12.21 | 12.8 | 50 | -1.18 | 0.4749 | 0.4749 | 0.5 | 10 | 10 | 139.2 | 91.82 | 453 | 500 | 0.47 | 119.41 | OK
600 mm Concrete Pipe- 88 | 1 | PV103 | PV64 | 12.8 | 12.59 | 11.57 | 1.78 | 0.3678 | 0.8427 | 0.5 | 10 | 11.78 | 130.76 | 153.06 | 320 | 500 | 0.78 | 504.02 | OK
1.000 mm Concrete Pipe- 1310 (1) | TRECHO1 | PV330 | PV313 | 10.69 | 10.8 | 44.58 | -0.25 | 0 | 0 | 0.6 | 10 | 10 | 139.2 | 0 | 0 | 400 | 0 | 65.86 | OK
1.000 mm Concrete Pipe- 1310 | TRECHO1 | PV330 | PV313 | 10.69 | 10.8 | 44.58 | -0.25 | 0 | 0 | 0.6 | 10 | 10 | 139.2 | 0 | 0 | 400 | 0 | 65.86 | OK
800 mm Concrete Pipe- 464 (1) | TRECHO1 | PV265 | PV107 | 14.65 | 14.22 | 12.92 | 3.34 | 0 | 0 | 0.6 | 10 | 10 | 139.2 | 0 | 0 | 400 | 0 | 380.43 | OK
3.000 x 1.500 mm Concrete Box Culvert- 1040 | TRECHO1 | PV55 | PV56 | 15.74 | 15.33 | 46.72 | 0.89 | 0 | 0 | 0.6 | 10 | 10 | 139.2 | 0 | 0 | 400 | 0 | 196.46 | OK
3.000 x 1.500 mm Concrete Box Culvert- 497 | TRECHO1 | PV55 | PV56 | 15.74 | 15.33 | 46.72 | 0.89 | 0 | 0 | 0.6 | 10 | 10 | 139.2 | 0 | 0 | 400 | 0 | 196.46 | OK
400 mm Concrete Pipe- 1270 | TRECHO1 | PV265 | PV107 | 14.65 | 14.22 | 12.92 | 3.34 | 0 | 0 | 0.6 | 10 | 10 | 139.2 | 0 | 0 | 400 | 0 | 380.43 | OK
3.000 x 1.500 mm Concrete Box Culvert- 1058 | TRECHO1 | PV71 | 88 | 14.8 | 15.47 | 28.64 | -2.34 | 0.2947 | 0.2947 | 0.5 | 10 | 10 | 139.2 | 56.97 | 379 | 400 | 0.45 | 65.86 | OK
3.000 x 1.500 mm Concrete Box Culvert- 511 | TRECHO1 | PV71 | 88 | 14.8 | 15.47 | 28.64 | -2.34 | 0.2947 | 0.2947 | 0.5 | 10 | 10 | 139.2 | 56.97 | 379 | 400 | 0.45 | 65.86 | OK
600 mm Concrete Pipe- 1320 | TRECHO1 | PV314 |  | 10.8 |  | 0 | 0 | 0 | 0 | 0.6 | 10 | 10 | 139.2 | 0 | 0 | 400 | 0 | 65.86 | OK
800 mm Concrete Pipe- 462 | 2 | PV104 | PV263 | 11.56 | 13.49 | 39.58 | -4.88 | 0 | 0 | 0.6 | 10 | 10 | 139.2 | 0 | 0 | 400 | 0 | 65.86 | OK
800 mm Concrete Pipe- 462 (1) | 2 | PV263 | PV105 | 13.49 | 13.89 | 10.44 | -3.78 | 0.9047 | 0.9047 | 0.5 | 10 | 16.6 | 113.05 | 142.05 | 534 | 600 | 0.5 | 194.18 | OK
800 mm Concrete Pipe- 463 | 2 | PV105 | PV264 | 13.89 | 14.84 | 14.23 | -6.72 | 0 | 0.9047 | 0.6 | 10 | 16.94 | 111.99 | 168.87 | 569 | 600 | 0.6 | 194.18 | OK
800 mm Concrete Pipe- 463 (1) | 2 | PV264 | PV106 | 14.84 | 15.8 | 35.74 | -2.67 | 0 | 0.9047 | 0.6 | 10 | 17.34 | 110.8 | 167.08 | 567 | 600 | 0.59 | 194.18 | OK
800 mm Concrete Pipe- 464 | 2 | PV106 | PV265 | 15.8 | 14.65 | 42.93 | 2.68 | 0.9618 | 1.8664 | 0.5 | 10 | 18.35 | 107.93 | 279.8 | 371 | 600 | 0.99 | 1005.89 | OK
800 mm Concrete Pipe- 465 | 3 | PV107 | PV266 | 14.22 | 13.8 | 17.39 | 2.4 | 1.0593 | 1.0593 | 0.5 | 10 | 12.15 | 129.15 | 190.03 | 328 | 400 | 1.51 | 322.42 | OK
800 mm Concrete Pipe- 465 (1) | 3 | PV266 | PV108 | 13.8 | 13.77 | 42.02 | 0.06 | 0.8532 | 1.9125 | 0.5 | 10 | 12.35 | 128.34 | 340.93 | 741 | 800 | 0.68 | 418.18 | OK
800 mm Concrete Pipe- 466 (1) | 3 | PV108 | PV268 | 13.77 | 11.63 | 37.17 | 5.76 | 0 | 1.9125 | 0.6 | 10 | 13.38 | 124.18 | 395.85 | 367 | 800 | 0.79 | 3173.12 | OK
800 mm Concrete Pipe- 466 (1) (1) | 3 | PV268 | PV109 | 11.63 | 11.77 | 10.66 | -1.28 | 1.0061 | 2.9186 | 0.5 | 10 | 14.16 | 121.22 | 491.41 | 850 | 1000 | 0.63 | 758.22 | OK
800 mm Concrete Pipe- 467 | 3 | PV109 | PV267 | 11.77 | 11.9 | 21.15 | -0.63 | 0 | 2.9186 | 0.6 | 10 | 14.45 | 120.19 | 584.69 | 907 | 1000 | 0.74 | 758.22 | OK
800 mm Concrete Pipe- 468 (1) | 3 | PV267 | PV110 | 11.9 | 12.23 | 36.25 | -0.9 | 0 | 2.9186 | 0.6 | 10 | 14.92 | 118.52 | 576.58 | 902 | 1000 | 0.73 | 758.22 | OK
800 mm Concrete Pipe- 469 | 3 | PV110 | PV111 | 12.23 | 11.8 | 49.52 | 0.87 | 0.7258 | 3.6444 | 0.5 | 10 | 15.74 | 115.75 | 585.95 | 605 | 1000 | 0.75 | 2237.17 | OK
800 mm Concrete Pipe- 470 | 3 | PV111 | PV269 | 11.8 | 11.8 | 24.78 | 0 | 0 | 3.6444 | 0.6 | 10 | 16.85 | 112.27 | 681.95 | 961 | 1000 | 0.87 | 758.22 | OK
800 mm Concrete Pipe- 470 (1) | 3 | PV269 | PV112 | 11.8 | 11.8 | 25.22 | 0 | 1.3294 | 4.9738 | 0.5 | 10 | 17.33 | 110.84 | 765.77 | 1004 | 1200 | 0.68 | 1232.94 | OK
800 mm Concrete Pipe- 471 | 3 | PV112 | PV113 | 11.8 | 14.47 | 50 | -5.34 | 0 | 4.9738 | 0.6 | 10 | 17.95 | 109.05 | 904.06 | 1068 | 1200 | 0.8 | 1232.94 | OK
800 mm Concrete Pipe- 472 | 3 | PV113 | PV114 | 14.47 | 15.33 | 50 | -1.72 | 0 | 4.9738 | 0.6 | 10 | 18.99 | 106.19 | 880.35 | 1058 | 1200 | 0.78 | 1232.94 | OK
800 mm Concrete Pipe- 473 | 4 | PV115 | PV116 | 20.69 | 17.93 | 60 | 4.6 | 4.8479 | 4.8479 | 0.5 | 10 | 10 | 139.2 | 937.31 | 528 | 600 | 3.32 | 1316.95 | OK
800 mm Concrete Pipe- 966 | 4 | PV116 | PV118 | 17.93 | 17.64 | 30.88 | 0.94 | 0 | 4.8479 | 0.6 | 10 | 10.3 | 137.68 | 1112.49 | 759 | 800 | 2.21 | 1280.93 | OK
800 mm Concrete Pipe- 475 | 5 | PV117 | PV152 | 18.49 | 17.69 | 52.53 | 1.52 | 0 | 0 | 0.6 | 10 | 10 | 139.2 | 0 | 0 | 400 | 0 | 256.51 | OK
800 mm Concrete Pipe- 475 (1) | 5 | PV152 | PV118 | 17.69 | 17.64 | 13.51 | 0.37 | 0.8554 | 0.8554 | 0.5 | 10 | 18.76 | 106.82 | 126.91 | 400 | 400 | 1.01 | 127.06 | OK
800 mm Concrete Pipe- 450 | 6 | PV126 | PV93 | 10.37 | 10 | 44.29 | 0.82 | 1.3095 | 1.3095 | 0.5 | 10 | 10 | 139.2 | 253.18 | 447 | 500 | 1.29 | 341.22 | OK
400 mm Concrete Pipe- 1139 | 6 | PV93 | PV250 | 10 | 10.13 | 28.2 | -0.44 | 0 | 1.3095 | 0.6 | 10 | 10.57 | 136.35 | 297.6 | 704 | 800 | 0.59 | 418.18 | OK
400 mm Concrete Pipe- 1133 | 6 | PV250 | PV74 | 10.13 | 9.9 | 11.8 | 1.91 | 0 | 1.3095 | 0.6 | 10 | 11.37 | 132.62 | 289.46 | 401 | 800 | 0.58 | 1825.82 | OK
600 mm Concrete Pipe- 921 | 7 | PV127 | PV38 | 18.62 | 17.8 | 42.65 | 1.91 | 1.1195 | 1.1195 | 0.5 | 10 | 10 | 139.2 | 216.45 | 359 | 400 | 1.72 | 288.02 | OK
600 mm Concrete Pipe- 922 | 7 | PV38 | PV39 | 17.8 | 16.82 | 50 | 1.97 | 0.678 | 1.7975 | 0.5 | 10 | 10.41 | 137.13 | 342.36 | 425 | 500 | 1.74 | 529.68 | OK
600 mm Concrete Pipe- 923 | 7 | PV39 | PV40 | 16.82 | 18.28 | 50 | -2.93 | 1.4531 | 3.2506 | 0.5 | 10 | 10.89 | 134.82 | 608.73 | 921 | 1000 | 0.78 | 758.22 | OK
600 mm Concrete Pipe- 377 | 7 | PV40 | PV41 | 18.28 | 18.5 | 50 | -0.43 | 1.3495 | 4.6001 | 0.5 | 10 | 11.97 | 129.96 | 830.39 | 1035 | 1200 | 0.73 | 1232.94 | OK
TRECHO 01 - Capito Cruz | 7 | PV41 | PV137 | 18.5 | 15.86 | 37.21 | 7.07 | 1.4167 | 6.0168 | 0.5 | 10 | 13.1 | 125.27 | 1046.88 | 508 | 1200 | 0.93 | 10369.78 | OK
TRECHO 07 - Rua Buarque de Macedo | 7 | PV137 | PV228 | 15.86 | 15.42 | 12.68 | 3.52 | 0.6038 | 6.6205 | 0.5 | 10 | 13.77 | 122.68 | 1128.15 | 595 | 1200 | 1 | 7312.71 | OK
1.000 mm Concrete Pipe- 57 | 7 | PV228 | PV227 | 15.42 | 15.66 | 16.93 | -1.42 | 0.6038 | 7.2243 | 0.5 | 10 | 13.98 | 121.89 | 1223.09 | 1196 | 1200 | 1.08 | 1232.94 | OK
1.000 mm Concrete Pipe- 58 | 7 | PV227 | PV122 | 15.66 | 15.01 | 32.59 | 1.99 | 0.5784 | 7.8027 | 0.5 | 10 | 14.24 | 120.93 | 1310.63 | 701 | 1200 | 1.16 | 5500.89 | OK
1.000 mm Concrete Pipe- 59 | 7 | PV122 | PV42 | 15.01 | 16.13 | 41.55 | -2.7 | 0.5784 | 8.381 | 0.5 | 10 | 14.71 | 119.25 | 1388.28 | 1255 | 1500 | 0.79 | 2235.48 | OK
1.000 mm Concrete Pipe- 60 | 7 | PV42 | PV234 | 16.13 | 16.07 | 28.02 | 0.24 | 0.1807 | 8.5618 | 0.5 | 10 | 15.59 | 116.25 | 1382.49 | 1067 | 1500 | 0.78 | 3430.72 | OK
600 mm Concrete Pipe- 72 | 8 | PV132 | PV232 | 16.8 | 15.15 | 50 | 3.29 | 0.1032 | 0.1032 | 0.5 | 10 | 10 | 139.2 | 19.95 | 133 | 400 | 0.16 | 377.85 | OK
TRECHO 12 | 9 | PV132 | PV232 | 16.8 | 15.15 | 50 | 3.29 | 0.1032 | 0.1032 | 0.5 | 10 | 10 | 139.2 | 19.95 | 133 | 400 | 0.16 | 377.85 | OK
2.1-800 | 10 | PV133 | PV136 | 19.8 | 20 | 50 | -0.4 | 0 | 0 | 0.6 | 10 | 10 | 139.2 | 0 | 0 | 400 | 0 | 65.86 | OK
2.2-800 | 10 | PV136 | PV138 | 20 | 19.58 | 48.73 | 0.85 | 0.7859 | 0.7859 | 0.5 | 10 | 18.33 | 107.97 | 117.87 | 333 | 400 | 0.94 | 191.95 | OK
2.3-800 | 10 | PV138 | PV146 | 19.58 | 18.55 | 50 | 2.06 | 0 | 0.7859 | 0.6 | 10 | 19.2 | 105.64 | 138.39 | 300 | 400 | 1.1 | 299.21 | OK
2.4-800 | 10 | PV146 | PV147 | 18.55 | 18.8 | 30.97 | -0.8 | 0.934 | 1.72 | 0.5 | 10 | 19.96 | 103.7 | 247.73 | 657 | 800 | 0.49 | 418.18 | OK
3.000 x 1.500 mm Concrete Box Culvert- 1048 | 11 | PV141 | PV140 | 13.52 | 13.44 | 11.17 | 0.69 | 0 | 0 | 0.6 | 10 | 10 | 139.2 | 0 | 0 | 400 | 0 | 173.49 | OK
3.000 x 1.500 mm Concrete Box Culvert- 1049 | 11 | PV140 | PV65 | 13.44 | 13.12 | 27.99 | 1.14 | 0 | 0 | 0.6 | 10 | 11.86 | 130.41 | 0 | 0 | 400 | 0 | 222.35 | OK
3.000 x 1.500 mm Concrete Box Culvert- 1050 | 11 | PV65 | PV120 | 13.12 | 12.92 | 50 | 0.41 | 0 | 0 | 0.6 | 10 | 16.53 | 113.27 | 0 | 0 | 400 | 0 | 134 | OK
3.000 x 1.500 mm Concrete Box Culvert- 1051 | 11 | PV120 | PV121 | 12.92 | 12.85 | 50 | 0.13 | 0 | 0 | 0.6 | 10 | 24.86 | 92.92 | 0 | 0 | 400 | 0 | 75.84 | OK
3.000 x 1.500 mm Concrete Box Culvert- 1052 | 11 | PV121 | PV241 | 12.85 | 12.69 | 29 | 0.56 | 0 | 0 | 0.6 | 10 | 33.19 | 79.62 | 0 | 0 | 400 | 0 | 155.62 | OK
3.000 x 1.500 mm Concrete Box Culvert- 1052 (1) | 11 | PV241 | PV67 | 12.69 | 12.48 | 13.09 | 1.62 | 0 | 0 | 0.6 | 10 | 38.03 | 73.77 | 0 | 0 | 400 | 0 | 265.12 | OK
TRECHO 05 - Capito Porfrio | 12 | PV142 | PV143 | 32.6 | 32.54 | 30.24 | 0.21 | 0 | 0 | 0.6 | 10 | 10 | 139.2 | 0 | 0 | 400 | 0 | 95.67 | OK
600 mm Concrete Pipe- 11 | 12 | PV143 | PV144 | 32.54 | 32.77 | 35.46 | -0.65 | 1.5054 | 1.5054 | 0.5 | 10 | 15.04 | 118.12 | 246.98 | 657 | 800 | 0.49 | 418.18 | OK
600 mm Concrete Pipe- 12 | 12 | PV144 | PV169 | 32.77 | 32.26 | 54.54 | 0.95 | 0 | 1.5054 | 0.6 | 10 | 16.24 | 114.15 | 286.43 | 455 | 800 | 0.57 | 1286.85 | OK
800 mm Concrete Pipe- 13 | 12 | PV169 | PV186 | 32.26 | 31.63 | 50 | 1.26 | 3.1703 | 4.6756 | 0.5 | 10 | 17.84 | 109.36 | 710.25 | 607 | 800 | 1.41 | 1481.81 | OK
800 mm Concrete Pipe- 14 | 12 | PV186 | PV190 | 31.63 | 30.95 | 50 | 1.36 | 0 | 4.6756 | 0.6 | 10 | 18.43 | 107.71 | 839.43 | 637 | 800 | 1.67 | 1541.62 | OK
800 mm Concrete Pipe- 15 | 12 | PV190 | PV203 | 30.95 | 30.48 | 50 | 0.93 | 6.1201 | 10.7957 | 0.5 | 10 | 18.93 | 106.36 | 1594.89 | 870 | 1000 | 2.03 | 2313 | OK
1.000 mm Concrete Pipe- 16 | 12 | PV203 | PV204 | 30.48 | 29.79 | 50 | 1.39 | 0 | 10.7957 | 0.6 | 10 | 19.34 | 105.28 | 1894.41 | 861 | 1000 | 2.41 | 2827.45 | OK
1.000 mm Concrete Pipe- 17 | 12 | PV204 | PV205 | 29.79 | 28 | 50 | 3.57 | 2.3635 | 13.1592 | 0.5 | 10 | 19.68 | 104.39 | 1908.04 | 723 | 1000 | 2.43 | 4532.59 | OK
1.000 mm Concrete Pipe- 18 | 12 | PV205 | PV317 | 28 | 27.1 | 16.55 | 5.43 | 0 | 13.1592 | 0.6 | 10 | 20.03 | 103.52 | 2270.65 | 713 | 1000 | 2.89 | 5587.58 | OK
1.000 mm Concrete Pipe- 19 | 12 | PV317 | PV206 | 27.1 | 26.04 | 33.45 | 3.16 | 3.9694 | 17.1286 | 0.5 | 10 | 20.12 | 103.29 | 2457.33 | 813 | 1000 | 3.13 | 4265.31 | OK
1.000 mm Concrete Pipe- 20 | 12 | PV206 | PV208 | 26.04 | 24.52 | 50 | 3.05 | 0 | 17.1286 | 0.6 | 10 | 20.3 | 102.84 | 2936.22 | 875 | 1000 | 3.74 | 4188.35 | OK
1.000 mm Concrete Pipe- 21 | 12 | PV208 | PV210 | 24.52 | 23.72 | 50 | 1.6 | 0 | 17.1286 | 0.6 | 10 | 20.52 | 102.3 | 2920.67 | 986 | 1000 | 3.72 | 3036.47 | OK
1.200 mm Concrete Pipe- 25 | 12 | PV210 | PV318 | 23.72 | 23.36 | 21.52 | 1.66 | 4.5296 | 21.6582 | 0.5 | 10 | 20.75 | 101.76 | 3061.26 | 996 | 1000 | 3.9 | 3091.85 | OK
1.200 mm Concrete Pipe- 26 | 12 | PV318 | PV211 | 23.36 | 22.87 | 28.33 | 1.73 | 0 | 21.6582 | 0.6 | 10 | 20.84 | 101.54 | 3665.57 | 1058 | 1200 | 3.24 | 5124.44 | OK
1.200 mm Concrete Pipe- 27 | 12 | PV211 | PV214 | 22.87 | 22.51 | 50 | 0.72 | 4.4538 | 26.112 | 0.5 | 10 | 20.98 | 101.19 | 3670.24 | 1249 | 1500 | 2.08 | 5986.73 | OK
1.200 mm Concrete Pipe- 28 | 12 | PV214 | PV215 | 22.51 | 21.8 | 50 | 1.42 | 3.241 | 29.353 | 0.5 | 10 | 21.38 | 100.26 | 4087.53 | 1144 | 1500 | 2.31 | 8413.24 | OK
1.200 mm Concrete Pipe- 29 | 12 | PV215 | PV216 | 21.8 | 21.23 | 50 | 1.14 | 4.804 | 34.157 | 0.5 | 10 | 21.74 | 99.43 | 4717.37 | 1258 | 1500 | 2.67 | 7548.5 | OK
1.200 mm Concrete Pipe- 30 | 12 | PV216 | PV217 | 21.23 | 21.06 | 50 | 0.34 | 1.6188 | 35.7758 | 0.5 | 10 | 22.06 | 98.73 | 4906.08 | 1602 | 1500 | 2.78 | 4119.59 | Insuficiente
1.200 mm Concrete Pipe- 31 | 12 | PV217 | PV218 | 21.06 | 20.35 | 50 | 1.42 | 1.6849 | 37.4607 | 0.5 | 10 | 22.36 | 98.06 | 5102.61 | 1242 | 1500 | 2.89 | 8432.82 | OK
3.000 x 1.000 mm Concrete Box Culvert- 45 | 12 | PV218 | PV219 | 20.35 | 19.88 | 50 | 0.94 | 1.0883 | 38.549 | 0.5 | 10 | 22.65 | 97.44 | 5217.23 | 1355 | 1500 | 2.95 | 6837.78 | OK
3.000 x 1.000 mm Concrete Box Culvert- 39 | 12 | PV219 | PV220 | 19.88 | 19.95 | 50 | -0.14 | 0.9342 | 39.4832 | 0.5 | 10 | 22.93 | 96.83 | 5310.49 | 2075 | 1500 | 3.01 | 2235.48 | Insuficiente
3.000 x 1.000 mm Concrete Box Culvert- 40 | 12 | PV220 | PV221 | 19.95 | 18.05 | 50 | 3.8 | 0 | 39.4832 | 0.6 | 10 | 23.21 | 96.25 | 6334.06 | 1121 | 1500 | 3.58 | 13784.03 | OK
3.000 x 1.000 mm Concrete Box Culvert- 41 | 12 | PV221 | PV222 | 18.05 | 16.25 | 50 | 3.6 | 1.4122 | 40.8954 | 0.5 | 10 | 23.44 | 95.76 | 5439.67 | 1069 | 1500 | 3.08 | 13410.62 | OK
3.000 x 1.000 mm Concrete Box Culvert- 42 | 12 | PV222 | PV223 | 16.25 | 15.65 | 50 | 1.2 | 0.4187 | 41.3142 | 0.5 | 10 | 23.71 | 95.21 | 5463.42 | 1316 | 1500 | 3.09 | 7751.01 | OK
TRECHO 08 - Rua Osvaldo Aranha | 12 | PV223 | PV224 | 15.65 | 15.43 | 27.89 | 0.79 | 0.2694 | 41.5836 | 0.5 | 10 | 23.98 | 94.66 | 5467.48 | 1422 | 1500 | 3.09 | 6300.36 | OK
3.000 x 1.000 mm Concrete Box Culvert- 55 | 13 | PV224 | 18 | 15.43 | 14.35 | 10.14 | 10.59 | 0 | 41.5836 | 0.6 | 10 | 24.13 | 94.36 | 6540.1 | 936 | 1000 | 8.33 | 7802.28 | OK
T3.1-600 | 14 | PV225 | PV35 | 21 | 20.11 | 30.34 | 2.93 | 0 | 0 | 0.6 | 10 | 10 | 139.2 | 0 | 0 | 400 | 0 | 356.4 | OK
T3.2-600 | 14 | PV35 | PV36 | 20.11 | 19.66 | 30.34 | 1.48 | 0.8787 | 0.8787 | 0.5 | 10 | 15.06 | 118.06 | 144.08 | 324 | 400 | 1.15 | 253.77 | OK
T3.3-800 | 14 | PV36 | PV37 | 19.66 | 18.97 | 14.25 | 4.83 | 0 | 0.8787 | 0.6 | 10 | 15.5 | 116.57 | 170.72 | 276 | 400 | 1.36 | 457.68 | OK
400 mm Concrete Pipe- 1002 | 15 | PV230 | PV229 | 20.88 | 20.47 | 12.53 | 3.33 | 0.893 | 0.893 | 0.5 | 10 | 10 | 139.2 | 172.66 | 297 | 400 | 1.37 | 380.25 | OK
400 mm Concrete Pipe- 1003 | 15 | PV229 | PV139 | 20.47 | 19.89 | 17.25 | 3.33 | 0 | 0.893 | 0.6 | 10 | 10.15 | 138.43 | 206.05 | 318 | 400 | 1.64 | 379.81 | OK
400 mm Concrete Pipe- 1004 | 15 | PV139 | PV149 | 19.89 | 19.15 | 22.14 | 3.34 | 0 | 0.893 | 0.6 | 10 | 10.33 | 137.55 | 204.74 | 317 | 400 | 1.63 | 380.88 | OK
800 mm Concrete Pipe- 336 | 15 | PV149 | PV150 | 19.15 | 18.13 | 30.14 | 3.4 | 0 | 0.893 | 0.6 | 10 | 10.55 | 136.44 | 203.09 | 315 | 400 | 1.62 | 384.06 | OK
800 mm Concrete Pipe- 337 | 15 | PV150 | PV151 | 18.13 | 17.83 | 23.36 | 1.28 | 0 | 0.893 | 0.6 | 10 | 10.86 | 134.94 | 200.86 | 377 | 400 | 1.6 | 236.02 | OK
800 mm Concrete Pipe- 967 | 15 | PV151 | PV134 | 17.83 | 17.65 | 14.61 | 1.22 | 0 | 0.893 | 0.6 | 10 | 11.11 | 133.8 | 199.16 | 379 | 400 | 1.58 | 229.97 | OK
3.000 x 1.500 mm Concrete Box Culvert- 1032 | 15 | PV134 | PV119 | 17.65 | 17.13 | 62.16 | 0.83 | 0 | 0.893 | 0.6 | 10 | 11.26 | 133.09 | 198.11 | 406 | 500 | 1.01 | 344.58 | OK
3.000 x 1.500 mm Concrete Box Culvert- 1031 | 15 | PV119 | PV43 | 17.13 | 16.76 | 32.25 | 1.14 | 0.7461 | 1.6391 | 0.5 | 10 | 12.29 | 128.58 | 292.75 | 443 | 500 | 1.49 | 403.34 | OK
3.000 x 1.500 mm Concrete Box Culvert- 1033 | 15 | PV43 | PV47 | 16.76 | 16.58 | 50.66 | 0.35 | 0 | 1.6391 | 0.6 | 10 | 12.65 | 127.08 | 347.2 | 589 | 600 | 1.23 | 365.11 | OK
3.000 x 1.500 mm Concrete Box Culvert- 1034 | 15 | PV47 | PV48 | 16.58 | 16.42 | 35 | 0.46 | 0.5169 | 2.1561 | 0.5 | 10 | 13.34 | 124.34 | 372.37 | 576 | 600 | 1.32 | 415.69 | OK
3.000 x 1.500 mm Concrete Box Culvert- 1035 | 15 | PV48 | PV49 | 16.42 | 16.41 | 35 | 0.04 | 0.3595 | 2.5155 | 0.5 | 10 | 13.78 | 122.65 | 428.53 | 807 | 1000 | 0.55 | 758.22 | OK
3.000 x 1.500 mm Concrete Box Culvert- 1036 | 15 | PV49 | PV226 | 16.41 | 16.18 | 53.66 | 0.42 | 0.3584 | 2.8739 | 0.5 | 10 | 14.85 | 118.78 | 474.14 | 641 | 1000 | 0.6 | 1554.26 | OK
3.000 x 1.500 mm Concrete Box Culvert- 1037 | 15 | PV226 | PV145 | 16.18 | 15.99 | 16.32 | 1.19 | 0.1602 | 3.0341 | 0.5 | 10 | 16.33 | 113.88 | 479.91 | 530 | 1000 | 0.61 | 2614.08 | OK
3.000 x 1.500 mm Concrete Box Culvert- 1038 | 15 | PV145 | PV135 | 15.99 | 16.12 | 11.63 | -1.1 | 0 | 3.0341 | 0.6 | 10 | 16.78 | 112.5 | 568.92 | 898 | 1000 | 0.72 | 758.22 | OK
3.000 x 1.500 mm Concrete Box Culvert- 1039 | 15 | PV135 | PV55 | 16.12 | 15.74 | 23.26 | 1.61 | 0.4363 | 3.4704 | 0.5 | 10 | 17.04 | 111.69 | 538.37 | 522 | 1000 | 0.69 | 3042.51 | OK
600 mm Concrete Pipe- 62 | 16 | PV231 | PV51 | 14.8 | 13.8 | 32.94 | 3.04 | 0 | 0 | 0.6 | 10 | 10 | 139.2 | 0 | 0 | 400 | 0 | 362.88 | OK
600 mm Concrete Pipe- 63 | 16 | PV51 | PV153 | 13.8 | 13.83 | 36.28 | -0.07 | 0.7815 | 0.7815 | 0.5 | 10 | 15.49 | 116.6 | 126.57 | 511 | 600 | 0.45 | 194.18 | OK
600 mm Concrete Pipe- 64 | 16 | PV153 | PV52 | 13.83 | 14.25 | 10.42 | -4.07 | 0 | 0.7815 | 0.6 | 10 | 16.84 | 112.3 | 146.29 | 540 | 600 | 0.52 | 194.18 | OK
600 mm Concrete Pipe- 71 | 17 | PV232 | PV52 | 15.15 | 14.25 | 19.88 | 4.54 | 1.1363 | 1.3426 | 0.5 | 10 | 15.25 | 117.41 | 218.95 | 307 | 400 | 1.74 | 443.89 | OK
400 mm Concrete Pipe- 1239 | 18 | PV244 | PV67 | 12.4 | 12.48 | 12.15 | -0.62 | 0 | 0 | 0.6 | 10 | 10 | 139.2 | 0 | 0 | 400 | 0 | 65.86 | OK
1.000 mm Concrete Pipe- 1296 | 19 | PV270 | PV271 | 21.11 | 17.25 | 26.7 | 14.44 | 0 | 0 | 0.6 | 10 | 10 | 139.2 | 0 | 0 | 400 | 0 | 791.29 | OK
1.000 mm Concrete Pipe- 1297 | 19 | PV271 | PV272 | 17.25 | 15.86 | 22.27 | 6.24 | 0 | 0 | 0.6 | 10 | 14.45 | 120.19 | 0 | 0 | 400 | 0 | 520.24 | OK
1.000 mm Concrete Pipe- 1298 | 19 | PV272 | PV273 | 15.86 | 13.95 | 24.56 | 7.8 | 0 | 0 | 0.6 | 10 | 18.16 | 108.45 | 0 | 0 | 400 | 0 | 581.79 | OK
1.000 mm Concrete Pipe- 1299 | 19 | PV273 | PV274 | 13.95 | 12.79 | 23.35 | 4.97 | 3.4458 | 3.4458 | 0.5 | 10 | 22.25 | 98.29 | 470.44 | 402 | 500 | 2.4 | 841.75 | OK
1.000 mm Concrete Pipe- 1300 | 19 | PV274 | PV275 | 12.79 | 12.14 | 49.18 | 1.31 | 0 | 3.4458 | 0.6 | 10 | 22.42 | 97.93 | 562.48 | 552 | 600 | 1.99 | 703.6 | OK
1.000 mm Concrete Pipe- 1301 | 19 | PV275 | PV303 | 12.14 | 13.14 | 22.6 | -4.41 | 0 | 3.4458 | 0.6 | 10 | 22.83 | 97.04 | 557.37 | 891 | 1000 | 0.71 | 758.22 | OK
1.000 mm Concrete Pipe- 1301 (1) | 19 | PV303 | PV276 | 13.14 | 13 | 11.02 | 1.2 | 0 | 3.4458 | 0.6 | 10 | 23.36 | 95.92 | 550.94 | 556 | 1000 | 0.7 | 2629.58 | OK
1.000 mm Concrete Pipe- 1302 | 20 | PV276 | PV305 | 13 | 12.82 | 14.64 | 1.26 | 0 | 3.4458 | 0.6 | 10 | 23.62 | 95.38 | 547.84 | 550 | 600 | 1.94 | 689.6 | OK
1.000 mm Concrete Pipe- 1302 (1) | 20 | PV305 | PV277 | 12.82 | 12.8 | 61.44 | 0.03 | 0 | 3.4458 | 0.6 | 10 | 23.75 | 95.13 | 546.36 | 884 | 1000 | 0.7 | 758.22 | OK
1.000 mm Concrete Pipe- 1303 | 20 | PV277 | PV278 | 12.8 | 11.06 | 45.58 | 3.81 | 4.1703 | 7.6161 | 0.5 | 10 | 25.22 | 92.24 | 975.75 | 555 | 1000 | 1.24 | 4681.93 | OK
1.000 mm Concrete Pipe- 1304 | 20 | PV278 | PV310 | 11.06 | 10.44 | 48.66 | 1.28 | 0 | 7.6161 | 0.6 | 10 | 25.83 | 91.1 | 1156.43 | 726 | 1000 | 1.47 | 2716.31 | OK
800 mm Concrete Pipe- 126 | 20 | PV310 | TRECHO 13 - | 10.44 | 10.8 | 10.66 | -3.4 | 0 | 7.6161 | 0.6 | 10 | 26.38 | 90.1 | 1143.77 | 1167 | 1200 | 1.01 | 1232.94 | OK
1.000 mm Concrete Pipe- 1308 | 21 | PV282 | PV283 | 9.84 | 10.8 | 37.61 | -2.55 | 0 | 0 | 0.6 | 10 | 10 | 139.2 | 0 | 0 | 400 | 0 | 65.86 | OK
1.000 mm Concrete Pipe- 1309 (1) | 22 | PV283 | PV312 | 10.8 | 10.8 | 17.14 | 0 | 0 | 0 | 0.6 | 10 | 16.27 | 114.07 | 0 | 0 | 400 | 0 | 65.86 | OK
1.000 mm Concrete Pipe- 1309 (1) (1) | 22 | PV312 | PV330 | 10.8 | 10.69 | 51.46 | 0.22 | 0 | 0 | 0.6 | 10 | 19.12 | 105.83 | 0 | 0 | 400 | 0 | 96.77 | OK
600 mm Concrete Pipe- 1314 | 23 | PV288 | PV289 | 10.8 | 10.8 | 22.44 | 0 | 0 | 0 | 0.6 | 10 | 10 | 139.2 | 0 | 0 | 400 | 0 | 65.86 | OK
600 mm Concrete Pipe- 1315 | 23 | PV289 | PV283 | 10.8 | 10.8 | 13.71 | 0 | 0 | 0 | 0.6 | 10 | 13.74 | 122.8 | 0 | 0 | 400 | 0 | 65.86 | OK
600 mm Concrete Pipe- 1322 | 24 | PV295 | PV296 | 10.26 | 10.73 | 66.47 | -0.71 | 3.5099 | 3.5099 | 0.5 | 10 | 10 | 139.2 | 678.62 | 959 | 1000 | 0.86 | 758.22 | OK
600 mm Concrete Pipe- 1323 | 24 | PV296 | PV297 | 10.73 | 11.35 | 53.56 | -1.16 | 0 | 3.5099 | 0.6 | 10 | 11.28 | 133 | 778.11 | 1010 | 1200 | 0.69 | 1232.94 | OK
600 mm Concrete Pipe- 1324 | 24 | PV297 | TRECHO 13 - | 11.35 | 10.8 | 65.84 | 0.83 | 3.3166 | 6.8266 | 0.5 | 10 | 12.58 | 127.37 | 1207.74 | 800 | 1200 | 1.07 | 3560.31 | OK
600 mm Concrete Pipe- 1326 | 25 | PV298 | PV309 | 12.09 | 12.05 | 23.38 | 0.2 | 0 | 0 | 0.6 | 10 | 10 | 139.2 | 0 | 0 | 400 | 0 | 92.58 | OK
600 mm Concrete Pipe- 1330 | 26 | PV300 | PV306 | 13.7 | 13.37 | 15.46 | 2.13 | 0 | 0 | 0.6 | 10 | 10 | 139.2 | 0 | 0 | 400 | 0 | 304.04 | OK
600 mm Concrete Pipe- 1330 (1) | 26 | PV306 | PV307 | 13.37 | 12.8 | 30.35 | 1.89 | 0 | 0 | 0.6 | 10 | 12.58 | 127.38 | 0 | 0 | 400 | 0 | 286.18 | OK
400 mm Concrete Pipe- 1347 | 27 | PV304 | PV276 | 12.49 | 13 | 10.66 | -4.82 | 0 | 0 | 0.6 | 10 | 10 | 139.2 | 0 | 0 | 400 | 0 | 65.86 | OK
600 mm Concrete Pipe- 1332 | 28 | PV308 | PV276 | 13.66 | 13 | 14.37 | 4.54 | 0 | 0 | 0.6 | 10 | 10 | 139.2 | 0 | 0 | 400 | 0 | 443.73 | OK
1.000 mm Concrete Pipe- 1311 | 29 | PV313 | PV285 | 10.8 | 8.91 | 48.03 | 3.93 | 0 | 0 | 0.6 | 10 | 17.43 | 110.54 | 0 | 0 | 400 | 0 | 412.78 | OK
1.000 mm Concrete Pipe- 1312 | 29 | PV285 | PV286 | 8.91 | 8.1 | 21.96 | 3.72 | 0 | 0 | 0.6 | 10 | 25.43 | 91.83 | 0 | 0 | 400 | 0 | 401.51 | OK
1.000 mm Concrete Pipe- 1313 | 29 | PV286 | PV287 | 8.1 | 7.84 | 15.79 | 1.65 | 0 | 0 | 0.6 | 10 | 29.1 | 85.54 | 0 | 0 | 400 | 0 | 267.37 | OK
600 mm Concrete Pipe- 1316 | 30 | PV316 | PV291 | 11.8 | 12.16 | 38.35 | -0.94 | 0 | 0 | 0.6 | 10 | 10 | 139.2 | 0 | 0 | 400 | 0 | 65.86 | OK
600 mm Concrete Pipe- 1317 | 30 | PV291 | PV315 | 12.16 | 11.72 | 43.83 | 1 | 1.6897 | 1.6897 | 0.5 | 10 | 16.39 | 113.68 | 266.82 | 439 | 500 | 1.36 | 377.02 | OK
600 mm Concrete Pipe- 1318 | 30 | PV315 | PV293 | 11.72 | 9.76 | 80.43 | 2.44 | 0 | 1.6897 | 0.6 | 10 | 16.93 | 112.03 | 315.52 | 395 | 500 | 1.61 | 590.07 | OK
600 mm Concrete Pipe- 1319 | 30 | PV293 | PV314 | 9.76 | 10.8 | 47.47 | -2.2 | 1.4676 | 3.1573 | 0.5 | 10 | 17.76 | 109.57 | 480.54 | 843 | 1000 | 0.61 | 758.22 | OK
800 mm Concrete Pipe- 50 | 31 | PV319 | PV320 | 15.98 | 15.67 | 34.08 | 0.91 | 0 | 0 | 0.6 | 10 | 10 | 139.2 | 0 | 0 | 400 | 0 | 198.45 | OK
800 mm Concrete Pipe- 51 | 31 | PV320 | PV321 | 15.67 | 15.51 | 19.25 | 0.82 | 0 | 0 | 0.6 | 10 | 15.68 | 115.97 | 0 | 0 | 400 | 0 | 188.33 | OK
800 mm Concrete Pipe- 52 | 31 | PV321 | PV322 | 15.51 | 15.71 | 23.79 | -0.84 | 2.6522 | 2.6522 | 0.6 | 10 | 18.89 | 106.46 | 470.64 | 836 | 1000 | 0.6 | 758.22 | OK
800 mm Concrete Pipe- 53 | 31 | PV322 | PV224 | 15.71 | 15.43 | 20.83 | 1.37 | 0 | 2.6522 | 0.6 | 10 | 19.55 | 104.73 | 462.98 | 509 | 1000 | 0.59 | 2801.96 | OK
600 mm Concrete Pipe- 65 | 32 | PV52 | PV53 | 14.25 | 15.13 | 49.88 | -1.77 | 0 | 2.1242 | 0.6 | 10 | 17.18 | 111.29 | 394.03 | 782 | 800 | 0.78 | 418.18 | OK
TRECHO 10 - | 33 | PV52 | PV53 | 14.25 | 15.13 | 49.88 | -1.77 | 0 | 2.1242 | 0.6 | 10 | 17.18 | 111.29 | 394.03 | 782 | 800 | 0.78 | 418.18 | OK
600 mm Concrete Pipe- 66 | 34 | PV53 | PV237 | 15.13 | 14.05 | 44.15 | 2.45 | 0 | 4.2484 | 0.6 | 10 | 18.24 | 108.24 | 766.45 | 551 | 600 | 2.71 | 960.43 | OK
600 mm Concrete Pipe- 67 | 34 | PV237 | PV54 | 14.05 | 14.11 | 11.23 | -0.48 | 0.4179 | 4.6663 | 0.5 | 10 | 18.51 | 107.49 | 696.68 | 969 | 1000 | 0.89 | 758.22 | OK
3.000 x 1.500 mm Concrete Box Culvert- 1044 | 35 | PV54 | PV236 | 14.11 | 13.86 | 14.34 | 1.74 | 0 | 4.6663 | 0.6 | 10 | 18.72 | 106.92 | 831.56 | 606 | 800 | 1.65 | 1745.67 | OK
3.000 x 1.500 mm Concrete Box Culvert- 1044 (1) | 35 | PV236 | PV239 | 13.86 | 13.72 | 35.57 | 0.39 | 0 | 4.6663 | 0.6 | 10 | 18.86 | 106.53 | 828.54 | 803 | 1000 | 1.05 | 1489.02 | OK
3.000 x 1.500 mm Concrete Box Culvert- 1045 | 35 | PV239 | PV238 | 13.72 | 13.7 | 30.56 | 0.08 | 0 | 4.6663 | 0.6 | 10 | 19.43 | 105.05 | 817.03 | 1028 | 1200 | 0.72 | 1232.94 | OK
3.000 x 1.500 mm Concrete Box Culvert- 1047 | 35 | PV238 | PV141 | 13.7 | 13.52 | 12.02 | 1.46 | 0 | 4.6663 | 0.6 | 10 | 20.13 | 103.26 | 803.12 | 618 | 1200 | 0.71 | 4718.51 | OK
3.000 x 1.500 mm Concrete Box Culvert- 1041 | 36 | PV56 | PV57 | 15.33 | 14.76 | 59.19 | 0.95 | 0.3294 | 0.3294 | 0.5 | 10 | 17.79 | 109.51 | 50.11 | 237 | 400 | 0.4 | 203.09 | OK
3.000 x 1.500 mm Concrete Box Culvert- 1042 | 36 | PV57 | PV58 | 14.76 | 14.52 | 50 | 0.49 | 1.435 | 1.7644 | 0.5 | 10 | 20.26 | 102.94 | 252.28 | 492 | 500 | 1.28 | 263.52 | OK
3.000 x 1.500 mm Concrete Box Culvert- 1043 | 36 | PV58 | PV235 | 14.52 | 14.2 | 37.85 | 0.86 | 0 | 1.7644 | 0.6 | 10 | 20.91 | 101.37 | 298.13 | 471 | 500 | 1.52 | 349.43 | OK
3.000 x 1.500 mm Concrete Box Culvert- 1043 (1) | 36 | PV235 | PV54 | 14.2 | 14.11 | 12.15 | 0.75 | 0 | 1.7644 | 0.6 | 10 | 21.32 | 100.39 | 295.26 | 482 | 500 | 1.5 | 326.07 | OK
800 mm Concrete Pipe- 409 | 37 | PV59 | PV60 | 15.43 | 13.33 | 37.77 | 5.56 | 0.5717 | 0.5717 | 0.5 | 10 | 10 | 139.2 | 110.53 | 229 | 400 | 0.88 | 491.24 | OK
800 mm Concrete Pipe- 1113 | 37 | PV60 | PV141 | 13.33 | 13.52 | 14.03 | -1.38 | 0.2097 | 0.7814 | 0.5 | 10 | 10.72 | 135.65 | 147.24 | 541 | 600 | 0.52 | 194.18 | OK
TRECHO 12A - | 38 | PV61 | PV62 | 11.8 | 11.8 | 30.69 | 0 | 0.4171 | 0.4171 | 0.5 | 10 | 10 | 139.2 | 80.64 | 432 | 500 | 0.41 | 119.41 | OK
600 mm Concrete Pipe- 84 | 38 | PV62 | PV260 | 11.8 | 11.8 | 12.67 | 0 | 0 | 0.4171 | 0.6 | 10 | 11.25 | 133.17 | 92.57 | 454 | 500 | 0.47 | 119.41 | OK
600 mm Concrete Pipe- 85 | 38 | PV260 | PV63 | 11.8 | 11.85 | 15.81 | -0.32 | 0 | 0.4171 | 0.6 | 10 | 11.69 | 131.15 | 91.17 | 452 | 500 | 0.46 | 119.41 | OK
600 mm Concrete Pipe- 86 | 38 | PV63 | PV64 | 11.85 | 12.59 | 38.43 | -1.93 | 0.5237 | 0.9408 | 0.5 | 10 | 12.26 | 128.7 | 168.18 | 569 | 600 | 0.59 | 194.18 | OK
800 mm Concrete Pipe- 943 | 39 | PV66 | PV154 | 12.81 | 12.6 | 43.21 | 0.47 | 0 | 0 | 0.6 | 10 | 10 | 139.2 | 0 | 0 | 400 | 0 | 142.53 | OK
800 mm Concrete Pipe- 943 (1) | 39 | PV154 | PV128 | 12.6 | 12.8 | 13.2 | -1.49 | 1.651 | 1.651 | 0.5 | 10 | 17.2 | 111.21 | 255.04 | 665 | 800 | 0.51 | 418.18 | OK
800 mm Concrete Pipe- 944 | 39 | PV128 | PV240 | 12.8 | 12.8 | 11.02 | 0 | 0 | 1.651 | 0.6 | 10 | 17.64 | 109.94 | 302.55 | 709 | 800 | 0.6 | 418.18 | OK
800 mm Concrete Pipe- 944 (1) | 39 | PV240 | PV129 | 12.8 | 13.73 | 30.76 | -3.03 | 0 | 1.651 | 0.6 | 10 | 17.94 | 109.07 | 300.15 | 706 | 800 | 0.6 | 418.18 | OK
800 mm Concrete Pipe- 945 | 39 | PV129 | PV130 | 13.73 | 13.74 | 49.98 | -0.01 | 0.6577 | 2.3087 | 0.5 | 10 | 18.8 | 106.7 | 342.16 | 742 | 800 | 0.68 | 418.18 | OK
800 mm Concrete Pipe- 946 | 39 | PV130 | PV131 | 13.74 | 14.6 | 35 | -2.46 | 0.4907 | 2.7995 | 0.5 | 10 | 20.02 | 103.53 | 402.56 | 789 | 800 | 0.8 | 418.18 | OK
800 mm Concrete Pipe- 947 | 39 | PV131 | PV323 | 14.6 | 16.55 | 23.45 | -8.31 | 0.8216 | 3.6211 | 0.5 | 10 | 20.75 | 101.75 | 511.74 | 863 | 1000 | 0.65 | 758.22 | OK
800 mm Concrete Pipe- 947 (2) (1) | 39 | PV323 | PV233 | 16.55 | 16.97 | 15.83 | -2.67 | 0 | 3.6211 | 0.6 | 10 | 21.35 | 100.33 | 605.56 | 919 | 1000 | 0.77 | 758.22 | OK
800 mm Concrete Pipe- 419 | 40 | PV66 | PV242 | 12.81 | 12.45 | 36.69 | 0.97 | 0 | 0 | 0.6 | 10 | 10 | 139.2 | 0 | 0 | 400 | 0 | 204.65 | OK
800 mm Concrete Pipe- 419 (1) | 40 | PV242 | PV67 | 12.45 | 12.48 | 13.31 | -0.18 | 0 | 0 | 0.6 | 10 | 16.12 | 114.56 | 0 | 0 | 400 | 0 | 65.86 | OK
3.000 x 1.500 mm Concrete Box Culvert- 1054 | 41 | PV67 | PV243 | 12.48 | 12.47 | 11.69 | 0.03 | 0.7096 | 0.7096 | 0.5 | 10 | 40.21 | 71.46 | 70.43 | 410 | 500 | 0.36 | 119.41 | OK
3.000 x 1.500 mm Concrete Box Culvert- 1054 (1) | 41 | PV243 | PV68 | 12.47 | 13.8 | 38.31 | -3.47 | 0 | 0.7096 | 0.6 | 10 | 40.75 | 70.91 | 83.87 | 438 | 500 | 0.43 | 119.41 | OK
3.000 x 1.500 mm Concrete Box Culvert- 1055 | 41 | PV68 | PV69 | 13.8 | 13.2 | 50 | 1.2 | 0.6489 | 1.3585 | 0.5 | 10 | 42.24 | 69.45 | 131.04 | 325 | 500 | 0.67 | 414 | OK
3.000 x 1.500 mm Concrete Box Culvert- 1056 | 41 | PV69 | PV245 | 13.2 | 13.64 | 18.02 | -2.47 | 0.7977 | 2.1562 | 0.5 | 10 | 43.49 | 68.28 | 204.49 | 612 | 800 | 0.41 | 418.18 | OK
3.000 x 1.500 mm Concrete Box Culvert- 1056 (1) | 41 | PV245 | PV70 | 13.64 | 13.86 | 31.98 | -0.66 | 0 | 2.1562 | 0.6 | 10 | 44.23 | 67.61 | 242.99 | 653 | 800 | 0.48 | 418.18 | OK
3.000 x 1.500 mm Concrete Box Culvert- 1057 | 41 | PV70 | PV71 | 13.86 | 14.8 | 49.96 | -1.89 | 0.5082 | 2.6644 | 0.5 | 10 | 45.33 | 66.64 | 246.64 | 656 | 800 | 0.49 | 418.18 | OK
T1.1-800 | 42 | PV73 | PV99 | 22.22 | 22.15 | 47.85 | 0.14 | 3.7519 | 3.7519 | 0.5 | 10 | 10 | 139.2 | 725.39 | 925 | 1000 | 0.92 | 893.21 | OK
1.2-800 | 42 | PV99 | PV100 | 22.15 | 20.86 | 50 | 2.58 | 0 | 3.7519 | 0.6 | 10 | 10.86 | 134.95 | 843.93 | 566 | 1000 | 1.07 | 3849.03 | OK
1.3-800 | 42 | PV100 | PV148 | 20.86 | 19.8 | 27.65 | 3.84 | 4.0597 | 7.8116 | 0.5 | 10 | 11.64 | 131.39 | 1425.66 | 639 | 1000 | 1.82 | 4700.44 | OK
400 mm Concrete Pipe- 1144 | 43 | PV78 | PV79 | 12.5 | 12.05 | 30.3 | 1.51 | 0 | 0 | 0.6 | 10 | 10 | 139.2 | 0 | 0 | 400 | 0 | 255.68 | OK
400 mm Concrete Pipe- 1147 | 43 | PV79 | PV80 | 12.05 | 11.23 | 44.73 | 1.84 | 0 | 0 | 0.6 | 10 | 15.05 | 118.08 | 0 | 0 | 400 | 0 | 282.34 | OK
600 mm Concrete Pipe- 956 | 44 | PV78 | PV259 | 12.5 | 12.17 | 12.08 | 2.74 | 0 | 0 | 0.6 | 10 | 10 | 139.2 | 0 | 0 | 400 | 0 | 344.92 | OK
600 mm Concrete Pipe- 956 (1) | 44 | PV259 | PV77 | 12.17 | 12.55 | 28.22 | -1.34 | 0 | 0 | 0.6 | 10 | 12.01 | 129.76 | 0 | 0 | 400 | 0 | 65.86 | OK
600 mm Concrete Pipe- 957 | 44 | PV77 | PV76 | 12.55 | 11.44 | 39.75 | 2.79 | 0 | 0 | 0.6 | 10 | 16.72 | 112.68 | 0 | 0 | 400 | 0 | 348.09 | OK
600 mm Concrete Pipe- 958 | 44 | PV76 | PV75 | 11.44 | 11.32 | 50.25 | 0.24 | 0 | 0 | 0.6 | 10 | 23.34 | 95.97 | 0 | 0 | 400 | 0 | 102.45 | OK
600 mm Concrete Pipe- 959 | 44 | PV75 | PV251 | 11.32 | 10.38 | 39.96 | 2.35 | 1.2952 | 1.2952 | 0.5 | 10 | 31.72 | 81.64 | 146.87 | 299 | 400 | 1.17 | 319 | OK
600 mm Concrete Pipe- 959 (1) | 44 | PV251 | PV74 | 10.38 | 9.9 | 10.04 | 4.75 | 0 | 1.2952 | 0.6 | 10 | 32.29 | 80.85 | 174.53 | 279 | 400 | 1.39 | 453.97 | OK
400 mm Concrete Pipe- 1152 | 45 | PV80 | PV81 | 11.23 | 10.87 | 30 | 1.2 | 2.6918 | 2.6918 | 0.5 | 10 | 22.5 | 97.74 | 365.46 | 477 | 500 | 1.86 | 413.65 | OK
400 mm Concrete Pipe- 1153 | 45 | PV81 | 2 | 10.87 | 10.11 | 38.47 | 1.97 | 0 | 2.6918 | 0.6 | 10 | 22.77 | 97.16 | 435.95 | 465 | 500 | 2.22 | 529.49 | OK
800 mm Concrete Pipe- 439 | 46 | PV82 | PV257 | 9.92 | 10.31 | 11.88 | -3.27 | 0 | 0 | 0.6 | 10 | 10 | 139.2 | 0 | 0 | 400 | 0 | 65.86 | OK
800 mm Concrete Pipe- 439 (1) | 46 | PV257 | PV83 | 10.31 | 10.8 | 41.35 | -1.18 | 0 | 0 | 0.6 | 10 | 11.98 | 129.9 | 0 | 0 | 400 | 0 | 65.86 | OK
800 mm Concrete Pipe- 440 | 46 | PV83 | PV84 | 10.8 | 10.86 | 33.77 | -0.17 | 1.3649 | 1.3649 | 0.5 | 10 | 18.87 | 106.5 | 201.92 | 609 | 800 | 0.4 | 418.18 | OK
800 mm Concrete Pipe- 441 | 46 | PV84 | PV256 | 10.86 | 10.8 | 25.47 | 0.22 | 0 | 1.3649 | 0.6 | 10 | 20.27 | 102.91 | 234.12 | 555 | 800 | 0.47 | 620.65 | OK
600 mm Concrete Pipe- 48 | 46 | PV256 | PV85 | 10.8 | 10.94 | 9.53 | -1.44 | 0 | 1.3649 | 0.6 | 10 | 21.18 | 100.72 | 229.14 | 638 | 800 | 0.46 | 418.18 | OK
800 mm Concrete Pipe- 442 | 46 | PV85 | PV255 | 10.94 | 11.4 | 13.95 | -3.29 | 0 | 1.3649 | 0.6 | 10 | 21.53 | 99.91 | 227.31 | 637 | 800 | 0.45 | 418.18 | OK
800 mm Concrete Pipe- 442 (1) | 46 | PV255 | PV86 | 11.4 | 11.79 | 23.05 | -1.72 | 0 | 1.3649 | 0.6 | 10 | 22.05 | 98.75 | 224.66 | 634 | 800 | 0.45 | 418.18 | OK
400 mm Concrete Pipe- 1150 | 46 | PV86 | PV254 | 11.79 | 11.41 | 24.85 | 1.52 | 0 | 1.3649 | 0.6 | 10 | 22.91 | 96.88 | 220.4 | 378 | 800 | 0.44 | 1632.11 | OK
400 mm Concrete Pipe- 1151 | 46 | PV254 | PV80 | 11.41 | 11.23 | 12.22 | 1.52 | 3.1773 | 4.5422 | 0.5 | 10 | 23.85 | 94.92 | 598.83 | 549 | 800 | 1.19 | 1632.18 | OK
800 mm Concrete Pipe- 452 | 47 | PV94 | PV252 | 12.45 | 12.05 | 19.23 | 2.06 | 0 | 0 | 0.6 | 10 | 10 | 139.2 | 0 | 0 | 400 | 0 | 298.58 | OK
800 mm Concrete Pipe- 452 (1) | 47 | PV252 | PV95 | 12.05 | 11.63 | 10.76 | 3.89 | 0 | 0 | 0.6 | 10 | 13.2 | 124.86 | 0 | 0 | 400 | 0 | 410.52 | OK
800 mm Concrete Pipe- 453 | 48 | PV95 | PV253 | 11.63 | 11.19 | 16.35 | 2.71 | 0 | 0 | 0.6 | 10 | 15 | 118.26 | 0 | 0 | 400 | 0 | 342.97 | OK
800 mm Concrete Pipe- 453 (1) | 48 | PV253 | PV96 | 11.19 | 10.28 | 33.65 | 2.71 | 0 | 0 | 0.6 | 10 | 17.72 | 109.69 | 0 | 0 | 400 | 0 | 342.96 | OK
800 mm Concrete Pipe- 454 | 48 | PV96 | PV249 | 10.28 | 9.8 | 35.26 | 1.36 | 1.2215 | 1.2215 | 0.5 | 10 | 23.33 | 95.98 | 162.85 | 344 | 400 | 1.3 | 242.62 | OK
800 mm Concrete Pipe- 454 (1) | 48 | PV249 | PV74 | 9.8 | 9.9 | 11.07 | -0.95 | 0 | 1.2215 | 0.6 | 10 | 23.79 | 95.05 | 193.52 | 599 | 600 | 0.68 | 194.18 | OK
600 mm Concrete Pipe- 123 | 49 | PV97 | PV327 | 10.71 | 10.42 | 35.65 | 0.81 | 0 | 0 | 0.6 | 10 | 10 | 139.2 | 0 | 0 | 400 | 0 | 187.59 | OK
600 mm Concrete Pipe- 124 | 49 | PV327 | PV328 | 10.42 | 11.14 | 39.48 | -1.83 | 1.4556 | 1.4556 | 0.5 | 10 | 15.94 | 115.12 | 232.74 | 642 | 800 | 0.46 | 418.18 | OK
600 mm Concrete Pipe- 125 | 49 | PV328 | PV95 | 11.14 | 11.63 | 36.07 | -1.36 | 0 | 1.4556 | 0.6 | 10 | 17.36 | 110.74 | 268.67 | 678 | 800 | 0.53 | 418.18 | OK
600 mm Concrete Pipe- 110 | 50 | PV97 | PV324 | 10.71 | 11.54 | 33.77 | -2.47 | 0 | 0 | 0.6 | 10 | 10 | 139.2 | 0 | 0 | 400 | 0 | 65.86 | OK
600 mm Concrete Pipe- 111 | 50 | PV324 | PV325 | 11.54 | 11.06 | 35.63 | 1.36 | 0 | 0 | 0.6 | 10 | 15.63 | 116.14 | 0 | 0 | 400 | 0 | 243.21 | OK
600 mm Concrete Pipe- 112 | 50 | PV325 | PV247 | 11.06 | 12.47 | 59.59 | -2.37 | 0 | 0 | 0.6 | 10 | 21.57 | 99.84 | 0 | 0 | 400 | 0 | 65.86 | OK
600 mm Concrete Pipe- 113 | 50 | PV247 | PV246 | 12.47 | 13.31 | 26.19 | -3.23 | 0.9056 | 0.9056 | 0.5 | 10 | 31.5 | 81.95 | 103.07 | 473 | 500 | 0.52 | 119.41 | OK
600 mm Concrete Pipe- 116 | 51 | PV98 | PV101 | 13.8 | 13.43 | 43.09 | 0.85 | 0.6703 | 0.6703 | 0.5 | 10 | 10 | 139.2 | 129.61 | 345 | 400 | 1.03 | 191.71 | OK
600 mm Concrete Pipe- 117 | 51 | PV101 | PV125 | 13.43 | 12.8 | 19.1 | 3.32 | 0 | 0.6703 | 0.6 | 10 | 10.7 | 135.75 | 151.67 | 284 | 400 | 1.21 | 379.69 | OK
600 mm Concrete Pipe- 118 | 51 | PV125 | PV262 | 12.8 | 12.8 | 42.32 | 0 | 0 | 0.6703 | 0.6 | 10 | 10.96 | 134.49 | 150.27 | 545 | 600 | 0.53 | 194.18 | OK
600 mm Concrete Pipe- 119 | 51 | PV262 | PV124 | 12.8 | 12.8 | 9.62 | 0 | 0 | 0.6703 | 0.6 | 10 | 12.29 | 128.59 | 143.68 | 536 | 600 | 0.51 | 194.18 | OK
600 mm Concrete Pipe- 120 | 51 | PV124 | PV261 | 12.8 | 12.92 | 11.77 | -1.05 | 0.9581 | 1.6284 | 0.5 | 10 | 12.6 | 127.27 | 287.89 | 695 | 800 | 0.57 | 418.18 | OK
600 mm Concrete Pipe- 121 | 51 | PV261 | PV123 | 12.92 | 13.8 | 36.95 | -2.37 | 0 | 1.6284 | 0.6 | 10 | 12.95 | 125.89 | 341.69 | 742 | 800 | 0.68 | 418.18 | OK
1.000 mm Concrete Pipe- 1305 | 52 | TRECHO 13 - | PV311 | 10.8 | 10.8 | 17.11 | 0 | 0 | 14.4426 | 0.6 | 10 | 26.56 | 89.79 | 2161.44 | 1481 | 1500 | 1.22 | 2235.48 | OK
1.000 mm Concrete Pipe- 1305 (1) | 52 | PV311 | PV280 | 10.8 | 10.71 | 33.95 | 0.25 | 0 | 14.4426 | 0.6 | 10 | 26.79 | 89.38 | 2151.55 | 1244 | 1500 | 1.22 | 3545.47 | OK
1.000 mm Concrete Pipe- 1306 | 52 | PV280 | PV281 | 10.71 | 9.8 | 52.31 | 1.75 | 0 | 14.4426 | 0.6 | 10 | 27.26 | 88.57 | 2132.15 | 862 | 1500 | 1.21 | 9347.58 | OK
1.000 mm Concrete Pipe- 1307 | 52 | PV281 | PV283 | 9.8 | 10.8 | 85.34 | -1.17 | 2.5401 | 16.9827 | 0.5 | 10 | 27.98 | 87.35 | 2060.53 | 1455 | 1500 | 1.17 | 2235.48 | OK
TRECHO 15 | 53 | TRECHO 15 - | PV72 | 9.33 | 10.57 | 31.12 | -3.98 | 0 | 0 | 0.6 | 10 | 10 | 139.2 | 0 | 0 | 400 | 0 | 65.86 | OK
TRECHO 14 - | 53 | PV72 | PV258 | 10.57 | 10.64 | 9.06 | -0.77 | 0 | 0 | 0.6 | 10 | 15.19 | 117.62 | 0 | 0 | 400 | 0 | 65.86 | OK
600 mm Concrete Pipe- 95 | 53 | PV258 | PV87 | 10.64 | 10.8 | 40.96 | -0.4 | 0.497 | 0.497 | 0.5 | 10 | 16.7 | 112.74 | 77.83 | 426 | 500 | 0.4 | 119.41 | OK
600 mm Concrete Pipe- 96 | 53 | PV87 | PV88 | 10.8 | 10.8 | 50 | 0 | 1.0131 | 1.5101 | 0.5 | 10 | 18.42 | 107.73 | 225.98 | 635 | 800 | 0.45 | 418.18 | OK
600 mm Concrete Pipe- 97 | 53 | PV88 | PV89 | 10.8 | 10.98 | 57.92 | -0.31 | 0.6197 | 2.1298 | 0.5 | 10 | 20.27 | 102.91 | 304.44 | 710 | 800 | 0.61 | 418.18 | OK
600 mm Concrete Pipe- 98 | 53 | PV89 | PV90 | 10.98 | 9.83 | 56.1 | 2.06 | 0.5543 | 2.6841 | 0.5 | 10 | 21.87 | 99.16 | 369.68 | 433 | 800 | 0.74 | 1896.05 | OK
600 mm Concrete Pipe- 99 | 53 | PV90 | PV91 | 9.83 | 10.15 | 42.56 | -0.76 | 1.1588 | 3.8429 | 0.5 | 10 | 23.14 | 96.39 | 514.51 | 865 | 1000 | 0.66 | 758.22 | OK
600 mm Concrete Pipe- 100 | 53 | PV91 | PV92 | 10.15 | 11.8 | 38.9 | -4.24 | 0.577 | 4.4199 | 0.5 | 10 | 24.22 | 94.17 | 578.16 | 903 | 1000 | 0.74 | 758.22 | OK
600 mm Concrete Pipe- 101 | 53 | PV92 | 1 | 11.8 | 11.89 | 34.6 | -0.26 | 0 | 4.4199 | 0.6 | 10 | 25.1 | 92.46 | 681.17 | 961 | 1000 | 0.87 | 758.22 | OK
600 mm Concrete Pipe- 108 | 54 | TRECHO 15 - | PV248 | 9.33 | 9.07 | 33.24 | 0.76 | 0 | 0 | 0.6 | 10 | 10 | 139.2 | 0 | 0 | 400 | 0 | 181.37 | OK
600 mm Concrete Pipe- 1320 (1) | 55 |  | TRECHO 13 - |  | 10.8 | 0 | 0 | 0 | 0 | 0.6 | 10 | 10 | 139.2 | 0 | 0 | 400 | 0 | 65.86 | OK
600 mm Concrete Pipe- 1320 (2) |  | PV314 |  | 10.8 |  | 0 | 0 | 0 | 3.1573 | 0.6 | 10 | 19.06 | 106.01 | 557.91 | 891 | 1000 | 0.71 | 758.22 | OK
600 mm Concrete Pipe- 1331 (1) |  | PV307 | PV308 | 12.8 | 13.66 | 46.17 | -1.85 | 0 | 0 | 0.6 | 10 | 17.63 | 109.95 | 0 | 0 | 400 | 0 | 65.86 | OK
600 mm Concrete Pipe- 1327 (1) |  | PV309 | PV304 | 12.05 | 12.49 | 18.14 | -2.44 | 0 | 0 | 0.6 | 10 | 13.9 | 122.21 | 0 | 0 | 400 | 0 | 65.86 | OK
600 mm Concrete Pipe- 1331 |  | PV307 | PV308 | 12.8 | 13.66 | 46.17 | -1.85 | 0 | 0 | 0.6 | 10 | 17.63 | 109.95 | 0 | 0 | 400 | 0 | 65.86 | OK
600 mm Concrete Pipe- 1327 |  | PV309 | PV304 | 12.05 | 12.49 | 18.14 | -2.44 | 0 | 0 | 0.6 | 10 | 13.9 | 122.21 | 0 | 0 | 400 | 0 | 65.86 | OK