## Parâmetros
Parâmetro | Valor
a | 565.047
b | 0.232
c | 9.3077
d | 0.708
tr | 20
n_mann | 0.013
min_diameter | 400

## Trechos
ID | Trecho (Grupo) | PV Mont. | PV Jus. | Cota Mont.(Z) | Cota Jus.(Z) | Ext.(m) | Decl.(%) | Área (ha) | Área Acum.(ha) | C | tc min (min) | tc calc (min) | I (mm/h) | Q (l/s) | D.Calc (mm) | D.Com (mm) | V (m/s) | Cap (l/s) | Status
1.500 mm Concrete Pipe- 325 | TRECHO1 | PV1 | PV2 | 22.22 | 22.15 | 47.85 | 0.14 | 0 | 0 | 0.6 | 10 | 10 | 139.2 | 0 | 0 | 400 | 0 | 77.59 | OK
1.500 mm Concrete Pipe- 326 | TRECHO1 | PV2 | PV3 | 22.15 | 20.86 | 50 | 2.58 | 0 | 0 | 0.6 | 10 | 17.97 | 108.97 | 0 | 0 | 400 | 0 | 334.33 | OK
1.500 mm Concrete Pipe- 334 | TRECHO1 | PV3 | PV9 | 20.86 | 19.8 | 27.65 | 3.84 | 0 | 0 | 0.6 | 10 | 26.31 | 90.23 | 0 | 0 | 400 | 0 | 408.29 | OK
400 mm Concrete Pipe- 1012 | TRECHO1 | PV143 | PV144 | 32.6 | 32.54 | 30.24 | 0.21 | 1.5054 | 1.5054 | 0.5 | 10 | 10 | 139.2 | 291.05 | 607 | 800 | 0.58 | 607.46 | OK
1.500 mm Concrete Pipe- 330 | TRECHO1 | PV6 | PV7 | 19.58 | 18.55 | 50 | 2.06 | 0 | 0 | 0.6 | 10 | 10 | 139.2 | 0 | 0 | 400 | 0 | 299.21 | OK
800 mm Concrete Pipe- 973 | TRECHO1 | PV136 | PV34 | 15.47 | 15.52 | 11.76 | -0.47 | 0.7859 | 0.7859 | 0.5 | 10 | 10 | 139.2 | 151.96 | 547 | 600 | 0.54 | 194.18 | OK
400 mm Concrete Pipe- 1006 | TRECHO1 | CI7 | CI8 | 20.68 | 20.47 | 13.34 | 1.64 | 0 | 0 | 0.6 | 10 | 10 | 139.2 | 0 | 0 | 400 | 0 | 266.45 | OK
800 mm Concrete Pipe- 990 | TRECHO1 | PV152 | PV43 | 15.99 | 16.13 | 14.53 | -0.98 | 0.8554 | 0.8554 | 0.5 | 10 | 10 | 139.2 | 165.38 | 565 | 600 | 0.58 | 194.18 | OK
800 mm Concrete Pipe- 1024 | TRECHO1 | PV18 | PV212 | 28 | 27.1 | 16.55 | 5.43 | 0 | 0 | 0.6 | 10 | 10 | 139.2 | 0 | 0 | 400 | 0 | 485.34 | OK
400 mm Concrete Pipe- 1072 | TRECHO1 | PV153 | PV52 | 14.8 | 13.8 | 32.94 | 3.04 | 0 | 0 | 0.6 | 10 | 10 | 139.2 | 0 | 0 | 400 | 0 | 362.88 | OK
600 mm Concrete Pipe- 1014 | TRECHO1 | PV145 | PV13 | 32.77 | 32.26 | 54.54 | 0.95 | 0 | 0 | 0.6 | 10 | 10 | 139.2 | 0 | 0 | 400 | 0 | 202.67 | OK
800 mm Concrete Pipe- 1024 (1) | TRECHO1 | PV212 | PV19 | 27.1 | 26.04 | 33.45 | 3.16 | 0 | 0 | 0.6 | 10 | 12.76 | 126.64 | 0 | 0 | 400 | 0 | 370.49 | OK
400 mm Concrete Pipe- 1074 | TRECHO1 | PV53 | CI14 | 14.25 | 15.15 | 19.88 | -4.54 | 0 | 0 | 0.6 | 10 | 10 | 139.2 | 0 | 0 | 400 | 0 | 65.86 | OK
800 mm Concrete Pipe- 967 | TRECHO1 | TRECHO1 (3) | PV135 | 17.83 | 17.65 | 14.61 | 1.22 | 0 | 0 | 0.6 | 10 | 10 | 139.2 | 0 | 0 | 400 | 0 | 229.97 | OK
400 mm Concrete Pipe- 1004 | TRECHO1 | PV140 | PV10 | 19.89 | 19.15 | 22.14 | 3.34 | 0 | 0 | 0.6 | 10 | 10 | 139.2 | 0 | 0 | 400 | 0 | 380.88 | OK
600 mm Concrete Pipe- 1064 | TRECHO1 | PV138 | CI5 | 15.52 | 15.42 | 13.5 | 0.75 | 0 | 0 | 0.6 | 10 | 10 | 139.2 | 0 | 0 | 400 | 0 | 180.69 | OK
400 mm Concrete Pipe- 1003 | TRECHO1 | CI8 | PV140 | 20.47 | 19.89 | 17.25 | 3.33 | 0 | 0 | 0.6 | 10 | 12.22 | 128.86 | 0 | 0 | 400 | 0 | 379.81 | OK
800 mm Concrete Pipe- 1026 | TRECHO1 | PV20 | PV21 | 24.52 | 23.72 | 50 | 1.6 | 0 | 0 | 0.6 | 10 | 10 | 139.2 | 0 | 0 | 400 | 0 | 263.75 | OK
400 mm Concrete Pipe- 1430 | TRECHO1 | PV25 | PV26 | 21.23 | 21.06 | 50 | 0.34 | 0 | 0 | 0.6 | 10 | 10 | 139.2 | 0 | 0 | 400 | 0 | 121.37 | OK
400 mm Concrete Pipe- 1433 | TRECHO1 | PV28 | PV29 | 19.88 | 19.95 | 50 | -0.14 | 0 | 0 | 0.6 | 10 | 10 | 139.2 | 0 | 0 | 400 | 0 | 65.86 | OK
1.500 mm Concrete Pipe- 329 | TRECHO1 | PV5 | PV6 | 20 | 19.58 | 48.73 | 0.85 | 0 | 0 | 0.6 | 10 | 10 | 139.2 | 0 | 0 | 400 | 0 | 191.95 | OK
1.500 mm Concrete Pipe- 331 | TRECHO1 | PV7 | PV8 | 18.55 | 18.8 | 23.61 | -1.05 | 0 | 0 | 0.6 | 10 | 18.33 | 107.97 | 0 | 0 | 400 | 0 | 65.86 | OK
800 mm Concrete Pipe- 1025 | TRECHO1 | PV19 | PV20 | 26.04 | 24.52 | 50 | 3.05 | 0 | 0 | 0.6 | 10 | 18.33 | 107.97 | 0 | 0 | 400 | 0 | 363.81 | OK
400 mm Concrete Pipe- 1431 | TRECHO1 | PV26 | PV27 | 21.06 | 20.35 | 50 | 1.42 | 0 | 0 | 0.6 | 10 | 18.33 | 107.97 | 0 | 0 | 400 | 0 | 248.44 | OK
800 mm Concrete Pipe- 1026 | TRECHO1 | PV20 | PV21 | 24.52 | 23.72 | 50 | 1.6 | 0 | 0 | 0.6 | 10 | 26.67 | 89.59 | 0 | 0 | 400 | 0 | 263.75 | OK
1.000 mm Concrete Pipe- 384 | TRECHO1 | PV34 | PV46 | 15.52 | 15.61 | 34.86 | -0.26 | 0 | 0.7859 | 0.6 | 10 | 10.36 | 137.36 | 179.95 | 583 | 600 | 0.64 | 194.18 | OK
400 mm Concrete Pipe- 1077 | TRECHO1 | CI12 | PV53 | 14.04 | 14.25 | 11.08 | -1.88 | 0 | 0 | 0.6 | 10 | 10 | 139.2 | 0 | 0 | 400 | 0 | 65.86 | OK
800 mm Concrete Pipe- 1024 (1) | TRECHO1 | PV212 | PV19 | 27.1 | 26.04 | 33.45 | 3.16 | 0 | 0 | 0.6 | 10 | 12.76 | 126.64 | 0 | 0 | 400 | 0 | 370.49 | OK
400 mm Concrete Pipe- 1432 | TRECHO1 | PV27 | PV28 | 20.35 | 19.88 | 50 | 0.94 | 0 | 0 | 0.6 | 10 | 26.67 | 89.59 | 0 | 0 | 400 | 0 | 201.45 | OK
800 mm Concrete Pipe- 991 | TRECHO1 | PV43 | PV123 | 16.13 | 15.01 | 41.55 | 2.7 | 0 | 0.8554 | 0.6 | 10 | 10.41 | 137.12 | 195.49 | 324 | 600 | 0.69 | 1009.57 | OK
800 mm Concrete Pipe- 948 (1) | TRECHO1 | CI15 | PV134 | 16.8 | 16.79 | 26.58 | 0.03 | 0 | 0 | 0.6 | 10 | 10 | 139.2 | 0 | 0 | 400 | 0 | 65.86 | OK
800 mm Concrete Pipe- 1027 (1) | TRECHO1 | PV213 | PV22 | 23.36 | 22.87 | 28.33 | 1.73 | 0 | 0 | 0.6 | 10 | 10 | 139.2 | 0 | 0 | 400 | 0 | 273.73 | OK
800 mm Concrete Pipe- 473 | TRECHO1 | PV116 | PV117 | 20.69 | 17.93 | 60 | 4.6 | 0 | 0 | 0.6 | 10 | 10 | 139.2 | 0 | 0 | 400 | 0 | 446.68 | OK
400 mm Concrete Pipe- 1436 | TRECHO1 | PV30 | PV31 | 18.05 | 16.25 | 50 | 3.6 | 0 | 0 | 0.6 | 10 | 10 | 139.2 | 0 | 0 | 400 | 0 | 395.09 | OK
600 mm Concrete Pipe- 922 | TRECHO1 | PV39 | PV40 | 17.8 | 16.82 | 50 | 1.97 | 1.4531 | 1.4531 | 0.5 | 10 | 10 | 139.2 | 280.95 | 394 | 400 | 2.24 | 292.14 | OK
800 mm Concrete Pipe- 1025 | TRECHO1 | PV19 | PV20 | 26.04 | 24.52 | 50 | 3.05 | 0 | 0 | 0.6 | 10 | 18.33 | 107.97 | 0 | 0 | 400 | 0 | 363.81 | OK
1.000 mm Concrete Pipe- 382 | TRECHO1 | PV45 | PV34 | 15.88 | 15.52 | 30.43 | 1.16 | 0 | 0 | 0.6 | 10 | 10 | 139.2 | 0 | 0 | 400 | 0 | 224.46 | OK
600 mm Concrete Pipe- 377 | TRECHO1 | PV41 | PV42 | 18.28 | 18.5 | 50 | -0.43 | 1.4167 | 1.4167 | 0.5 | 10 | 10 | 139.2 | 273.91 | 683 | 800 | 0.54 | 418.18 | OK
400 mm Concrete Pipe- 1002 | TRECHO1 | PV139 | CI8 | 20.88 | 20.47 | 12.53 | 3.33 | 0 | 0 | 0.6 | 10 | 10 | 139.2 | 0 | 0 | 400 | 0 | 380.25 | OK
600 mm Concrete Pipe- 1066 | TRECHO1 | PV137 | PV123 | 15.66 | 15.01 | 32.59 | 1.99 | 0.6038 | 0.6038 | 0.5 | 10 | 10 | 139.2 | 116.73 | 283 | 400 | 0.93 | 293.84 | OK
600 mm Concrete Pipe- 1063 | TRECHO1 | CI4 | CI5 | 15.86 | 15.42 | 12.68 | 3.52 | 0 | 0 | 0.6 | 10 | 10 | 139.2 | 0 | 0 | 400 | 0 | 390.62 | OK
800 mm Concrete Pipe- 1024 | TRECHO1 | PV18 | PV212 | 28 | 27.1 | 16.55 | 5.43 | 0 | 0 | 0.6 | 10 | 10 | 139.2 | 0 | 0 | 400 | 0 | 485.34 | OK
800 mm Concrete Pipe- 1028 | TRECHO1 | PV22 | PV23 | 22.87 | 22.51 | 50 | 0.72 | 0 | 0 | 0.6 | 10 | 14.72 | 119.22 | 0 | 0 | 400 | 0 | 176.38 | OK
800 mm Concrete Pipe- 969 | TRECHO1 | PV33 | 977 | 15.43 | 13.1 | 10.22 | 22.74 | 0 | 0 | 0.6 | 10 | 10 | 139.2 | 0 | 0 | 400 | 0 | 993.18 | OK
600 mm Concrete Pipe- 1065 | TRECHO1 | CI5 | PV137 | 15.42 | 15.66 | 16.93 | -1.42 | 0 | 0 | 0.6 | 10 | 12.25 | 128.75 | 0 | 0 | 400 | 0 | 65.86 | OK
800 mm Concrete Pipe- 1025 | TRECHO1 | PV19 | PV20 | 26.04 | 24.52 | 50 | 3.05 | 0 | 0 | 0.6 | 10 | 18.33 | 107.97 | 0 | 0 | 400 | 0 | 363.81 | OK
400 mm Concrete Pipe- 1435 | TRECHO1 | PV29 | PV30 | 19.95 | 18.05 | 50 | 3.8 | 0 | 0 | 0.6 | 10 | 18.33 | 107.97 | 0 | 0 | 400 | 0 | 406.09 | OK
600 mm Concrete Pipe- 923 | TRECHO1 | PV40 | PV41 | 16.82 | 18.28 | 50 | -2.93 | 1.3495 | 2.8026 | 0.5 | 10 | 10.37 | 137.32 | 534.58 | 877 | 1000 | 0.68 | 758.22 | OK
400 mm Concrete Pipe- 1428 | TRECHO1 | PV23 | PV24 | 22.51 | 21.8 | 50 | 1.42 | 0 | 0 | 0.6 | 10 | 23.06 | 96.56 | 0 | 0 | 400 | 0 | 247.86 | OK
600 mm Concrete Pipe- 921 | TRECHO1 | PV128 | PV39 | 18.62 | 17.8 | 42.65 | 1.91 | 0 | 0 | 0.6 | 10 | 10 | 139.2 | 0 | 0 | 400 | 0 | 288.02 | OK
400 mm Concrete Pipe- 1005 | TRECHO1 | CI6 | CI8 | 20.26 | 20.47 | 12.8 | -1.64 | 0 | 0 | 0.6 | 10 | 10 | 139.2 | 0 | 0 | 400 | 0 | 65.86 | OK
400 mm Concrete Pipe- 1073 (1) | TRECHO1 | CI11 | PV53 | 13.8 | 14.25 | 10.42 | -4.33 | 0 | 0 | 0.6 | 10 | 10 | 139.2 | 0 | 0 | 400 | 0 | 65.86 | OK
600 mm Concrete Pipe- 1015 | TRECHO1 | PV13 | PV14 | 32.26 | 31.63 | 50 | 1.26 | 0 | 0 | 0.6 | 10 | 19.09 | 105.92 | 0 | 0 | 400 | 0 | 233.37 | OK
600 mm Concrete Pipe- 1067 | TRECHO1 | CI3 | CI5 | 15.03 | 15.42 | 13.19 | -2.92 | 0 | 0 | 0.6 | 10 | 10 | 139.2 | 0 | 0 | 400 | 0 | 65.86 | OK
600 mm Concrete Pipe- 372 | TRECHO1 | PV36 | PV37 | 20.1 | 19.66 | 29.01 | 1.51 | 0 | 0 | 0.6 | 10 | 10 | 139.2 | 0 | 0 | 400 | 0 | 255.82 | OK
400 mm Concrete Pipe- 1097 | TRECHO1 | CI19 | PV152 | 16.06 | 15.99 | 13.37 | 0.51 | 0 | 0 | 0.6 | 10 | 10 | 139.2 | 0 | 0 | 400 | 0 | 148.97 | OK
1.000 mm Concrete Pipe- 381 | TRECHO1 | PV44 | PV45 | 15.85 | 15.88 | 34.45 | -0.08 | 0 | 0 | 0.6 | 10 | 10 | 139.2 | 0 | 0 | 400 | 0 | 65.86 | OK
800 mm Concrete Pipe- 1026 | TRECHO1 | PV20 | PV21 | 24.52 | 23.72 | 50 | 1.6 | 0 | 0 | 0.6 | 10 | 26.67 | 89.59 | 0 | 0 | 400 | 0 | 263.75 | OK
1.500 mm Concrete Pipe- 363 | TRECHO1 | PV32 | PV33 | 15.65 | 15.43 | 27.89 | 0.79 | 0 | 0 | 0.6 | 10 | 10 | 139.2 | 0 | 0 | 400 | 0 | 185.62 | OK
800 mm Concrete Pipe- 1027 | TRECHO1 | PV21 | PV213 | 23.72 | 23.36 | 21.52 | 1.66 | 0 | 0 | 0.6 | 10 | 35 | 77.31 | 0 | 0 | 400 | 0 | 268.56 | OK
400 mm Concrete Pipe- 1073 | TRECHO1 | PV52 | CI11 | 13.8 | 13.8 | 36.28 | 0 | 0 | 0 | 0.6 | 10 | 15.49 | 116.6 | 0 | 0 | 400 | 0 | 65.86 | OK
800 mm Concrete Pipe- 336 | TRECHO1 | PV10 | PV11 | 19.15 | 18.13 | 30.14 | 3.4 | 0 | 0 | 0.6 | 10 | 13.69 | 122.99 | 0 | 0 | 400 | 0 | 384.06 | OK
400 mm Concrete Pipe- 1429 | TRECHO1 | PV24 | PV25 | 21.8 | 21.23 | 50 | 1.14 | 0 | 0 | 0.6 | 10 | 31.39 | 82.1 | 0 | 0 | 400 | 0 | 222.39 | OK
400 mm Concrete Pipe- 1437 | TRECHO1 | PV31 | PV32 | 16.25 | 15.65 | 50 | 1.2 | 0 | 0 | 0.6 | 10 | 18.33 | 107.97 | 0 | 0 | 400 | 0 | 228.35 | OK
800 mm Concrete Pipe- 337 | TRECHO1 | PV11 | TRECHO1 (3) | 18.13 | 17.83 | 23.36 | 1.28 | 0 | 0 | 0.6 | 10 | 18.71 | 106.93 | 0 | 0 | 400 | 0 | 236.02 | OK
400 mm Concrete Pipe- 1074 (1) | TRECHO1 | CI14 | PV134 | 15.15 | 16.79 | 37.16 | -4.41 | 0 | 0 | 0.6 | 10 | 13.31 | 124.43 | 0 | 0 | 400 | 0 | 65.86 | OK
400 mm Concrete Pipe- 1078 | TRECHO1 | CI13 | PV53 | 14.47 | 14.25 | 11.61 | 1.92 | 0 | 0 | 0.6 | 10 | 10 | 139.2 | 0 | 0 | 400 | 0 | 288.65 | OK
600 mm Concrete Pipe- 371 | TRECHO1 | TRECHO 3 | PV36 | 20.97 | 20.1 | 30 | 2.92 | 0 | 0 | 0.6 | 10 | 10 | 139.2 | 0 | 0 | 400 | 0 | 355.78 | OK
800 mm Concrete Pipe- 966 | TRECHO1 | PV117 | PV119 | 17.93 | 17.64 | 30.88 | 0.94 | 0 | 0 | 0.6 | 10 | 20 | 103.59 | 0 | 0 | 400 | 0 | 201.73 | OK
600 mm Concrete Pipe- 1016 | TRECHO1 | PV14 | PV15 | 31.63 | 30.95 | 50 | 1.36 | 0 | 0 | 0.6 | 10 | 27.42 | 88.28 | 0 | 0 | 400 | 0 | 242.79 | OK
600 mm Concrete Pipe- 1013 | TRECHO1 | PV144 | PV145 | 32.54 | 32.77 | 35.46 | -0.65 | 0 | 1.5054 | 0.6 | 10 | 10.87 | 134.92 | 338.53 | 739 | 800 | 0.67 | 418.18 | OK
800 mm Concrete Pipe- 1024 (1) | TRECHO1 | PV212 | PV19 | 27.1 | 26.04 | 33.45 | 3.16 | 0 | 0 | 0.6 | 10 | 12.76 | 126.64 | 0 | 0 | 400 | 0 | 370.49 | OK
600 mm Concrete Pipe- 373 | TRECHO1 | PV37 | PV38 | 19.66 | 18.8 | 23.59 | 3.65 | 0 | 0 | 0.6 | 10 | 14.83 | 118.83 | 0 | 0 | 400 | 0 | 397.86 | OK
1.500 mm Concrete Pipe- 328 | TRECHO1 | PV4 | PV5 | 19.8 | 20 | 50 | -0.4 | 0 | 0 | 0.6 | 10 | 10 | 139.2 | 0 | 0 | 400 | 0 | 65.86 | OK